## variants
Izmaksu pozīcija | Darba nosaukums | Specifikācijas Nr. pēc kuras darbs izpildāms | Mēra vienība | Darba daudzums | Vienības izmaksas | [5 empty] | Kopā uz visu apjomu, līguma dati
[5 empty] | Laika norma (c/h) | Darba samaksas likme (Ls/h) | Darba alga (Ls) | Materiāli (Ls) | Mehānismi (Ls) | Kopā (Ls) | Darbietilpība (c/h) | Darba alga (Ls) | Materiāli (Ls) | Mehānismi (Ls) | Summa (Ls)
1 | 2 | 3 | 4 | 5 | 6 | 7 | 8 | 9 | 10 | 11 | 12 | 13 | 14 | 15 | 16
Gājēju luksofora izbūve
1,1 | Kontrolieris "SWARCO Traffik Hungaria Kft" VTC 2000 ar OCIT CPU mini vai analogs, kas savienojams ar esošiem uzstādītiem luksoforiem un pievienojams optiskajam kabeļu tīklam | 1,1 | Gab. | 1 |  |  |  | 5000 |  | 5000
1,2 | Kontroliera skapis | 1,2 | Gab. | 1 |  |  |  | 250 |  | 250
1,3 | Elektroenerģijas uzskaites skapis LIS-A | 1,3 | Gab. | 1 |  |  |  | 360 |  | 360
1,4 | Luksoforu signālgalvas autotransportam ar gaismas diodēm LED 300x3 (SDZ) | 1,4 | Gab. | 4 |  |  |  | 430 |  | 1720
1,5 | Luksofora signalgalvas gājējiem ar gaismas diodēm LED 200x2 (SZ) | 1,5 | Gab. | 4 |  |  |  | 330 |  | 1320
1,6 | Luksoforu stabi ar pamati | 1,6 | Gab. | 4 |  |  |  | 250 |  | 1000
1,7 | Izsaukuma pogas | 1,7 | Gab. | 4 |  |  |  | 145 |  | 580
1,8 | Kabelis MCMO 12x1,5 mm2 | 1,8 | m | 80 |  |  |  | 2.95 |  | 236
1,9 | Kabelis EKKJ 5x1,5 mm2 | 1,9 | m | 20 |  |  |  | 0.65 |  | 13
1,10 | Kabelis NYY 5x6 mm2 | 1,10 | m | 365 |  |  |  | 3.7 |  | 1350.5
1,11 | Kabelis FTP 4x2x0,5 mm2 | 1,11 | m | 365 |  |  |  | 1.7 |  | 620.5
1,12 | Aizsargcaurule AROT -110 mm | 1,12 | m | 50 |  |  |  | 0.9 |  | 45
1,13 | Signāllente kabelim | 1,13 | m | 50 |  |  |  | 0.15 |  | 7.5
1,14 | Atkārtotais zemējums | 1,14 | Gab. | 2 |  |  |  | 14.85 |  | 29.7
1,15 | Tranšejas rakšana 1 m dziļumā un aizbēršana ar smiltīm blietējot | 1,15 | m | 50 |  |  |  | 2.65 |  | 132.5
1,16 | Luksoforu pieslēgšana un iedarbināšana | 1,16 | Gab. | 1 |  |  |  | 450 |  | 450
1,17 | Ekrāni | 1,17 | Gab. | 4 |  |  |  | 60 |  | 240
1,18 | Kontrolieru montāža | 1,18 | Gab. | 1 |  |  |  | 250 |  | 250
1,19 | Signalpāna izstrāde (3 programmas -dienas, nakts,maksimuma) | 1,19 | Gab. | 1 |  |  |  | 400 |  | 400
1,20 | Tranšejas rakšana 1 m dziļumā un aizbēršana ar smiltīm blietējot | 1,20 | m | 25 |  |  |  | 3.5 |  | 87.5
1,21 | Asfalta seguma uzlaušana un atjaunošana | 1,21 | m2 | 10 |  |  |  | 40 |  | 400
1,22 | Betona bruģakmens seguma demontāža | 1,22 | m² | 16 | [5 empty] | 0
1,23 | Betona bruģakmens seguma atjaunošana | 1,23 | m² | 16 | [5 empty] | 0
1,24 | Skaņas signālu izbūve 5 luksoforu objektiem | 1,24 | Gab. | 38 |  |  |  | 480 |  | 18240
1,25 | Luksoforu sinhronizācija | 1.23 | Gab. | 5 |  |  |  | 1000 |  | 5000
1,26 | Kabelis EKKJ 5x1,5 mm2 skaņas signālu izbūvei | 1,25 | m | 100 |  |  |  | 0.65 |  | 65
1,27 | Signalpāna pārstrāde (3 programmas -dienas, nakts, maksimuma) | 1,26 | Gab. | 5 |  |  |  | 400 |  | 2000
1,28 | Programmēšana | 1,27 | Gab. | 5 |  |  |  | 300 |  | 1500
1,29 | OCIT CPU plate priekš "SWARCO Traffik Hungaria Kft" VTC 2000 Kontrolieriem | 1,28 | Gab. | 5 |  |  |  | 1500 |  | 7500
1,30 | OCIT CPU plates pieslēgšana esošiem kontrolierim | 1,27 | Gab. | 5 |  |  |  | 60 |  | 300
1,31 | Ethernet RJ45 (vītā para) savienojuma kabelis 1,5m | 1,29 | Gab. | 5 |  |  |  | 5 |  | 25
1,32 | Optikas kabeļa signāla pārveidotājs uz OCIT interfeisu (transīvers) | 1,30 | Gab. | 5 |  |  |  | 2000 |  | 10000
1,33 | Transīvera neatkarīgas barošanas sprieguma ņemšanas vietas izbūve | 1,31 | Gab. | 5 |  |  |  | 30 |  | 150
1,34 | OCIT CPU pieslēgšana optiskajam kabeļu tīkla OCIT interfeisam | 1,32 | Gab. | 5 |  |  |  | 15 |  | 75

## erd
kategorijas
Darbu grupas / kategorijas
kategorija_id | INT | Unikālais identifikators
kategorijas_nums | VARCHAR(10) | Kategorijas numurs
nosaukums | VARCHAR(200) | Kategorijas nosaukums
apraksts | TEXT | Papildu apraksts
mera_vienibas
Mērvienību uzziņu tabula
vieniba_id | INT | Unikālais identifikators
simbols | VARCHAR(10) | Simbols (Gab., m, m2)
nosaukums | VARCHAR(60) | Pilns nosaukums
darba_pozicijas
Galvenā izmaksu pozīciju tabula
pozicija_id | INT | Unikālais identifikators
izmaksu_pozicija | VARCHAR(10) | Pozīcijas numurs
kategorija_id | INT | Piederīgā kategorija
darba_nosaukums | TEXT | Darba nosaukums
spec_nr | VARCHAR(10) | Specifikācijas numurs
vieniba_id | INT | Mērvienība
darba_daudzums | DECIMAL(10,2) | Darba apjoms
laika_norma | DECIMAL(10,4) | Laika norma (c/h)
darba_likme | DECIMAL(10,4) | Darba samaksas likme (Ls/h)
darba_alga_viena | DECIMAL(10,4) | Darba alga uz 1 vienību (Ls)
materiali_viena | DECIMAL(10,4) | Materiāli uz 1 vienību (Ls)
mehanismi_viena | DECIMAL(10,4) | Mehānismi uz 1 vienību (Ls)
kopa_viena | DECIMAL(10,4) | Kopā uz 1 vienību (Ls)
darbietilpiba | DECIMAL(10,4) | Darbietilpība (c/h)
darba_alga_kopa | DECIMAL(10,4) | Darba alga kopā (Ls)
materiali_kopa | DECIMAL(10,4) | Materiāli kopā (Ls)
mehanismi_kopa | DECIMAL(10,4) | Mehānismi kopā (Ls)
summa_kopa | DECIMAL(10,4) | Summa kopā (Ls)